## Sheet1
Bill of Materials |  | RHD2000 Plating Board |  | Intan Technologies, LLC
Part | Value | Device | Package | Digi-Key part number | Notes | X (mm) | Y (mm) | Angle | Side | SMD/thru-hole
BRD1 | XEM6010-LX45 | USB/FPGA interface board | module | Opal Kelly XEM6010-LX45 | do not populate
C1 | 22 uF | ceramic capacitor | 1206 | 490-5527-1-ND |  | 31.12 | 33.02 | 270 | top | SMD
C2 | 15 pF | ceramic capacitor | 0603 | 399-1051-1-ND |  | 21.59 | 63.5 | 0 | top | SMD
C3 | 1.0 uF | ceramic capacitor | 0805 | 587-2910-1-ND |  | 26.67 | 69.85 | 0 | top | SMD
C4 | 10 nF | ceramic capacitor | 0603 | 478-1227-1-ND |  | 26.67 | 60.96 | 0 | top | SMD
C5 | 22 uF | ceramic capacitor | 1206 | 490-5527-1-ND |  | 30.48 | 64.77 | 270 | top | SMD
C6 | 100 nF | ceramic capacitor | 0603 | 490-1524-1-ND |  | 36.2 | 69.22 | 270 | top | SMD
C7 | 1.0 uF | ceramic capacitor | 0805 | 587-2910-1-ND |  | 57.79 | 70.48 | 0 | top | SMD
C8 | 10 nF | ceramic capacitor | 0603 | 478-1227-1-ND |  | 53.34 | 66.67 | 90 | top | SMD
C9 | 22 uF | ceramic capacitor | 1206 | 490-5527-1-ND |  | 66.04 | 65.41 | 90 | top | SMD
C10 | 100 nF | ceramic capacitor | 0603 | 490-1524-1-ND |  | 55.25 | 61.6 | 270 | top | SMD
C11 | 100 nF | ceramic capacitor | 0603 | 490-1524-1-ND |  | 80.01 | 32.38 | 180 | top | SMD
C12 | 100 nF | ceramic capacitor | 0603 | 490-1524-1-ND |  | 90.81 | 55.88 | 0 | top | SMD
C13 | 100 nF | ceramic capacitor | 0603 | 490-1524-1-ND |  | 80.01 | 49.53 | 180 | top | SMD
JP2 | Samtec BTE-040-01-F-D-A | 80-pin connector | SMD 0.8mm pitch | Newark 89M7080 |  | 49.53 | 13.97 | 0 | top | SMD
JP3 | Samtec BTE-040-01-F-D-A | 80-pin connector | SMD 0.8mm pitch | Newark 89M7080 |  | 49.53 | 53.85 | 0 | top | SMD
PORT A | PZN-12-AA | nano connector | polarized 12-pin | Omnetics A79623-001 |  | 43.18 | 69.33 | 0 | top | SMD
Q1 | BC107 | NPN bipolar transistor | TO-18-3 | BC107CS-ND |  | 100.97 | 49.53 | 0 | top | thru-hole | or 2N2222
Q2 | 2N3964 | PNP bipolar transistor | TO-18-3 | 2N3964-ND |  | 100.97 | 58.42 | 0 | top | thru-hole | or 2N2907
R1 | 30.1K (1%) | resistor | 0603 | P30.1KHCT-ND |  | 21.59 | 69.85 | 0 | top | SMD
R2 | 56.0K (1%) | resistor | 0603 | P56.0KHCT-ND |  | 21.59 | 67.31 | 180 | top | SMD
R3 | 100M (1%) | resistor | 1206 | CRHV100MACT-ND |  | 87.63 | 33.02 | 90 | top | SMD
R4 | 100M (1%) | resistor | 1206 | CRHV100MACT-ND |  | 92.71 | 33.02 | 90 | top | SMD
R5 | 10.0M (1%) | resistor | 0603 | 541-10.0MHCT-ND |  | 97.16 | 32.38 | 90 | top | SMD
R6 | 10.0M (1%) | resistor | 0603 | 541-10.0MHCT-ND |  | 100.33 | 32.38 | 90 | top | SMD
R7 | 1.00M (1%) | resistor | 0603 | P1.00MHCT-ND |  | 103.51 | 32.38 | 90 | top | SMD
R8 | 1.00M (1%) | resistor | 0603 | P1.00MHCT-ND |  | 106.68 | 32.38 | 90 | top | SMD
R9 | 100K (1%) | resistor | 0603 | 541-100KHCT-ND |  | 109.86 | 32.38 | 90 | top | SMD
R10 | 100K (1%) | resistor | 0603 | 541-100KHCT-ND |  | 113.03 | 32.38 | 90 | top | SMD
R11 | 100 | resistor | 0603 | P100GCT-ND |  | 76.84 | 60.96 | 270 | top | SMD
R12 | 100 | resistor | 0603 | P100GCT-ND |  | 80.01 | 60.96 | 270 | top | SMD
R13 | 100 | resistor | 0603 | P100GCT-ND |  | 83.19 | 60.96 | 270 | top | SMD
S1 | 2-pin | terminal block | 3.5mm thru-hole | ED1514-ND |  | 101.6 | 68.58 | 180 | top | thru-hole
S2 | 2-pin | terminal block | 3.5mm thru-hole | ED1514-ND |  | 12.7 | 68.58 | 180 | top | thru-hole
S3 | 6-pin wire leads | polarized nano connector | wire thru-hole | Omnetics A79605-001 | do not populate
U1 | TPS79301 | adjustable positive LDO regulator | SOT-23-6 | 296-12154-1-ND |  | 26.67 | 66.04 | 180 | top | SMD
U2 | TPS79333 | 3.3V LDO regulator | SOT-23-5 | 296-12961-1-ND |  | 58.42 | 66.04 | 180 | top | SMD
U3 | OPA4170 | quad rail-rail op-amp | SOIC-14 | 296-29664-1-ND |  | 90.81 | 48.26 | 270 | top | SMD
U4 | 74HC4052 | dual 4:1 MUX/DEMUX | TSSOP_16 | 568-8151-1-ND |  | 97.8 | 40 | 270 | top | SMD
U5 | 74HC4053 | triple 2:1 MUX/DEMUX | TSSOP_16 | 568-4478-1-ND |  | 80.02 | 53.97 | 270 | top | SMD
U6 | 74HC4053 | triple 2:1 MUX/DEMUX | TSSOP_16 | 568-4478-1-ND |  | 80.02 | 43.18 | 270 | top | SMD
U7 | AD5662 | 16-bit DAC | SOT-23-8 | AD5662BRJZ-2REEL7CT-ND |  | 80.01 | 36.2 | 90 | top | SMD