## BOM
Bill of Materials |  | RHD2164_accel_BGA |  | Intan Technologies, LLC
Part Name | Value | Device | Package | Digi-Key Part Number | Notes | X(mm) | Y(mm) | Angle | Side | SMD/thru-hole
C1 | 100 nF (0.1 uF) | ceramic capacitor (25 V) | 0402 | 445-4964-1-ND |  | 12.9413 | 11.049 | 90 | top | SMD
C2 | 10 nF (10000 pF) | ceramic capacitor (16 V) | 0201 | 311-1404-1-ND | or 490-7223-1-ND | 11.5189 | 6.7437 | 0 | top | SMD
C3 | 100 nF (0.1 uF) | ceramic capacitor (25 V) | 0402 | 445-4964-1-ND |  | 1.6674 | 7.9992 | 90 | top | SMD
CX | 27 nF | ceramic capacitor (16 V) | 0402 | 399-4888-1-ND |  | 1.7508 | 1.254 | 0 | top | SMD
CY | 27 nF | ceramic capacitor (16 V) | 0402 | 399-4888-1-ND |  | 5.801 | 3.6848 | 270 | top | SMD
CZ | 27 nF | ceramic capacitor (16 V) | 0402 | 399-4888-1-ND |  | 5.2814 | 1.331 | 0 | top | SMD
R0 | 0 | resistor | 0402 | P0.0JCT-ND |  | 1.6637 | 10.8585 | 90 | top | SMD
R1 | 100 | resistor | 0201 | P100AGCT-ND |  | 5.9944 | 6.0579 | 0 | top | SMD
R2 | 100 | resistor | 0201 | P100AGCT-ND |  | 11.7729 | 1.397 | 90 | top | SMD
R3 | 100 | resistor | 0201 | P100AGCT-ND |  | 11.7729 | 4.572 | 90 | top | SMD
R4 | 0 | resistor | 0402 | P0.0JCT-ND |  | 12.7 | 8.509 | 270 | top | SMD
S1 | NSD-36-AA-GS | nano strip connector | 36-pin, 4 guides | Omnetics A79025-001 |  | 6.985 | 19.2024 | 0 | top | SMD
S2 | RHD2000-CABLE-AMP-SIDE | RHD2000-CABLE-AMP-SIDE | OMNETICS_PZN-12-AA | Omnetics A79623-001 |  | 8.7884 | 4.0005 | 180 | top | SMD
S3 | NSD-36-AA-GS | nano strip connector | 36-pin, 4 guides | Omnetics A79025-001 |  | 6.985 | 19.2024 | 0 | bot | SMD
U1 | RHD2164 | 64-channel amplifier chip | 104-pin BGA | Intan RHD2164_BGA |  | 6.9977 | 10.8585 | 0 | top | SMD
U2 | ADXL335 | 3-axis accelerometer | 16-pin LQFN | ADXL335BCPZ-RL7CT-ND |  | 2.8048 | 4.4074 | 0 | top | SMD