## BOM
Bill of Materials |  | RHD2164 Headstage BGA Board |  | Intan Technologies, LLC
Part | Value | Device | Package | Digi-Key part number | Notes | X(mm) | Y(mm) | Angle | Side | SMD/thru-hole
C1 | 100 nF (0.1 uF) | ceramic capacitor (25 V) | 0402 | 445-4964-1-ND |  | 13.0175 | 8.0645 | 90 | top | SMD
C2 | 10 nF (10000 pF) | ceramic capacitor (16 V) | 0201 | 311-1404-1-ND | or 490-7223-1-ND | 11.6205 | 5.4737 | 0 | top | SMD
R0 | 0 | resistor | 0402 | P0.0JCT-ND |  | 1.5621 | 8.0645 | 90 | top | SMD
R1 | 100 | resistor | 0201 | P100AGCT-ND |  | 5.8547 | 4.2164 | 90 | top | SMD
R2 | 100 | resistor | 0201 | P100AGCT-ND |  | 12.3825 | 1.6256 | 90 | top | SMD
R3 | 100 | resistor | 0201 | P100AGCT-ND |  | 12.3825 | 3.7719 | 90 | top | SMD
S1 | NSD-36-AA-GS | nano strip connector | 36-pin, 4 guides | Omnetics A79025-001 |  | 6.985 | 17.8816 | 0 | top | SMD
S2 | PZN-12-AA | polarized nano connector | polarized 12-pin | Omnetics A79623-001 |  | 8.5598 | 2.6543 | 180 | top | SMD
S3 | NSD-36-AA-GS | nano strip connector | 36-pin, 4 guides | Omnetics A79025-001 |  | 6.985 | 17.8816 | 0 | bottom | SMD
U1 | RHD2164 | 64-channel amplifier chip | 104-pin BGA | Intan RHD2164_BGA |  | 6.9977 | 9.5377 | 0 | top | SMD