## Sheet1
Bill of Materials |  | Arduino Shield v2 |  | Intan Technologies, LLC
Part Name | Value | Device | Package | Digi-Key Part Number | Notes | X(mm) | Y(mm) | Angle | Side | SMD/thru-hole
C1 | 0.1uF | ceramic capacitor (25V) | 0603 | 490-1524-1-ND |  | 5.57 | 23.2 | 180 | top | SMD
C2 | 4.7uF | ceramic capacitor (50V) | 0805 | 490-3335-1-ND |  | 9.57 | 2 | 180 | top | SMD
C3 | 0.1uF | ceramic capacitor (25V) | 0603 | 490-1524-1-ND |  | 40.13 | 34.9 | 270 | top | SMD
C4 | 1.0uF | ceramic capacitor (50V) | 0805 | 587-2910-1-ND |  | 42.16 | 8.89 | 180 | top | SMD
C5 | 0.1uF | ceramic capacitor (25V) | 0603 | 490-1524-1-ND |  | 49.57 | 35 | 180 | top | SMD
C6 | 0.1uF | ceramic capacitor (25V) | 0603 | 490-1524-1-ND |  | 54.21 | 26.98 | 90 | top | SMD
C7 | 10nF | ceramic capacitor (25V) | 0603 | 478-1227-1-ND |  | 58.62 | 20.75 | 0 | top | SMD
C8 | 4.7uF | ceramic capacitor (25V) | 0805 | 490-3335-1-ND |  | 58.87 | 16.8 | 90 | top | SMD
C9 | 4.7uF | ceramic capacitor (25V) | 0805 | 490-3335-1-ND |  | 61.57 | 12 | 0 | top | SMD
C10 | 10nF | ceramic capacitor (25V) | 0603 | 478-1227-1-ND |  | 61.57 | 10 | 0 | top | SMD
J1 | SJ-3523 | CUI Inc. SJ-3523 stereo audio jack | 6 mm x 17 mm | CP-3523SJCT-ND |  | 71.97 | 47.4 | 180 | top | SMD
J2 | SJ-3523 | CUI Inc. SJ-3523 stereo audio jack | 6 mm x 17 mm | CP-3523SJCT-ND |  | 71.97 | 6 | 180 | top | SMD
L1 | 47uH | inductor | 1210 | 811-2477-1-ND |  | 54.57 | 16.7 | 180 | top | SMD
LED1 | green | LED | 0603 | 475-2709-1-ND |  | 55.61 | 2.8 | 180 | top | SMD
POT1 (THRESH) | 10k | Slide Potentiometer | 30 mm x 9 mm | PTA1543-2010CIB103-ND |  | 16.5 | 43.2 | 0 | top | thru-hole
POT2 (VOL) | 500 | Rotational Potentiometer | 12.5 mm x 12.8 mm | CT2261-ND |  | 32.6 | 25.3 | 0 | top | thru-hole
R1 | 4.7k | resistor | 0603 | P4.7KGCT-ND |  | 5.57 | 25 | 180 | top | SMD
R2 | 4.7k | resistor | 0603 | P4.7KGCT-ND |  | 16.57 | 25 | 0 | top | SMD
R3 | 1k | resistor | 0603 | P1.0KGCT-ND |  | 16.57 | 22 | 180 | top | SMD
R4 | 100k | resistor | 0603 | P100KGCT-ND |  | 33.63 | 16.8 | 0 | top | SMD
R5 | 100k | resistor | 0603 | P100KGCT-ND |  | 33.63 | 14.3 | 0 | top | SMD
R6 | 100k | resistor | 0603 | P100KGCT-ND |  | 33.63 | 11.7 | 0 | top | SMD
R7 | 100k | resistor | 0603 | P100KGCT-ND |  | 33.73 | 9.1 | 0 | top | SMD
R8 | 100k | resistor | 0603 | P100KGCT-ND |  | 33.73 | 6.5 | 0 | top | SMD
R9 | 330 | resistor - 1/4 W | 0603 | P330BZCT-ND |  | 61.57 | 14 | 180 | top | SMD
R10 | 680 | resistor | 0603 | P680GCT-ND |  | 60 | 2.7 | 180 | top | SMD
R11 | 160 | resistor - 1/4 W | 0603 | P160BZCT-ND |  | 23.8 | 23.6 | 90 | top | SMD
S1 | 95278-101A16LF | 8x2 male header pins, 100 mil spacing | SMD 100 mil pitch | 609-3486-1-ND |  | 12.3 | 32 | 0 | top | SMD
S2 | M20-9991045 | 10x1 male header pins, 100 mil spacing | thru hole 100 mil pitch | 952-1842-ND |  | 19.07 | 50.8 | 0 | bottom | thru hole
S3 | M20-9990845 | 8x1 male header pins, 100 mil spacing | thru hole 100 mil pitch | 952-2000-ND |  | 43.2 | 50.8 | 0 | bottom | thru hole
S4 | M20-9990845 | 8x1 male header pins, 100 mil spacing | thru hole 100 mil pitch | 952-2000-ND |  | 25.42 | 2.54 | 0 | bottom | thru hole
S5 | M20-9990645 | 6x1 male header pins, 100 mil spacing | thru hole 100 mil pitch | 952-2269-ND |  | 45.74 | 2.54 | 0 | bottom | thru hole
SP1 | 8 Ohms | 1500 Hz Round Speaker | 17 mm diameter | 458-1483-ND |  | 10.57 | 12 | 0 | top | thru-hole
SW1 | 5 SPST module | DIP switch | SMD 100 mil pitch | CT2195MST-ND |  | 25.77 | 11.63 | 270 | top | SMD
U1 | MAX5820LEUA+ | 8-bit I2C DAC | 8-uMAX | MAX5820LEUA+-ND |  | 10.57 | 24 | 270 | top | SMD
U2 | TI ISO7641FM | Quad-Channel Digital Isolator | 16-SOIC | 296-35966-1-ND |  | 46.57 | 28 | 270 | top | SMD
U3 | MURATA_NTE0505MC | Isolated 1W +5V to +5V DC/DC Converter | 14-SMD | 811-2691-1-ND |  | 45.57 | 16 | 0 | top | SMD
U4 | RHD2216_QFN | 16-channel RHD chip | Intan RHD2216 | N/A |  | 60.46 | 26.75 | 270 | top | SMD
U5 | TPS79333 | 3.3V LDO regulator | SOT-23-5 | 296-12961-1-ND |  | 54.57 | 11.5 | 270 | top | SMD