## BOM
Bill of Materials |  | RHD2132_accel_16 |  | Intan Technologies, LLC
Part Name | Value | Device | Package | Digi-Key Part Number | Notes | X(mm) | Y(mm) | Angle | Side | SMD/thru-hole
C1 | 100 nF (0.1 uF) | ceramic capacitor (25 V) | 0402 | 445-4964-1-ND |  | 8.95 | 3.01 | 270 | top | SMD
C2 | 10 nF | ceramic capacitor (25 V) | 0402 | 490-1312-2-ND |  | 10.43 | 3.01 | 270 | top | SMD
C3 | 100 nF (0.1 uF) | ceramic capacitor (25 V) | 0402 | 445-4964-1-ND |  | 2.22 | 10.27 | 0 | bot | SMD
CX | 27 nF | ceramic capacitor (16 V) | 0402 | 490-6332-1-ND |  | 3.58 | 7.49 | 180 | bot | SMD
CY | 27 nF | ceramic capacitor (16 V) | 0402 | 490-6332-1-ND |  | 6.24 | 7.49 | 180 | bot | SMD
CZ | 27 nF | ceramic capacitor (16 V) | 0402 | 490-6332-1-ND |  | 8.79 | 7.49 | 180 | bot | SMD
R0 | 0 | resistor | 0402 | P0.0JCT-ND |  | 1.91 | 16.51 | 90 | top | SMD
R1 | 100 | resistor | 0402 | 541-100JTR-ND |  | 4.01 | 3.48 | 0 | top | SMD
R2 | 100 | resistor | 0402 | 541-100JTR-ND |  | 4.01 | 2.03 | 0 | top | SMD
R3 | 100 | resistor | 0402 | 541-100JTR-ND |  | 4.01 | 0.76 | 0 | top | SMD
R4 | 0 | resistor | 0402 | P0.0JCT-ND |  | 9.68 | 1.22 | 180 | top | SMD
S1 | NSD-18-AA-GS | nano strip connector | 18-pin, 2 guides | Omnetics A79041-001 |  | 6.35 | 14.9 | 0 | top | SMD
S2 | PZN-12-AA | polarized nano connector | polarized 12-pin | Omnetics A79623-001 |  | 6.35 | 4.76 | 180 | bot | SMD
U1 | RHD2132 | 32-channel amplifier chip | QFN-56L | Intan RHD2132 |  | 6.35 | 8.95 | 0 | top | SMD
U2 | ADXL335 | 3-axis accelerometer | LQFN-16 | ADXL335BCPZ-ND |  | 6.41 | 10.41 | 0 | bot | SMD